## Table10s2.2
TABLE 10 EMISSION TRENDS |  | Inventory 2005
CH4 |  | Submission 2007 v1.4
(Part 2 of 2) |  | FINLAND
GREENHOUSE GAS SOURCE AND SINK CATEGORIES | 2000 | 2001 | 2002 | 2003 | 2004 | 2005 | Change from base to latest reported year
| (Gg) | (Gg) | (Gg) | (Gg) | (Gg) | (Gg) | %
1. Energy | 16.2125 | 17.2113 | 16.9953 | 17.2577 | 16.5299 | 16.4096 | 9.1272
A. Fuel Combustion (Sectoral Approach) | 13.5905 | 13.9824 | 14.2762 | 14.3248 | 13.9069 | 13.3574 | -7.9132
1. Energy Industries | 0.73285 | 0.91554 | 1.1735 | 1.3666 | 1.1997 | 0.98546 | 150.2318
2. Manufacturing Industries and Construction | 0.72158 | 0.67819 | 0.67512 | 0.67437 | 0.70243 | 0.66337 | 8.702
3. Transport | 3.1526 | 3.0164 | 2.9247 | 2.7927 | 2.5948 | 2.4098 | -49.2248
4. Other Sectors | 8.8568 | 9.2545 | 9.3833 | 9.3488 | 9.2646 | 9.1649 | 6.4123
5. Other | 0.12666 | 0.11776 | 0.11958 | 0.14229 | 0.14536 | 0.13386 | -6.0753
B. Fugitive Emissions from Fuels | 2.622 | 3.2289 | 2.719 | 2.933 | 2.6229 | 3.0522 | 473.8375
1. Solid Fuels | NO | NO | NO | NO | NO | NO | 0
2. Oil and Natural Gas | 2.622 | 3.2289 | 2.719 | 2.933 | 2.6229 | 3.0522 | 473.8375
2. Industrial Processes | 0.71064 | 0.71457 | 0.68352 | 0.698 | 0.73707 | 0.77365 | 79.4766
A. Mineral Products | NO | NO | NO | NO | NO | NO | 0
B. Chemical Industry | 0.25564 | 0.26 | 0.22752 | 0.248 | 0.32707 | 0.32665 | 74.1585
C. Metal Production | 0.455 | 0.45457 | 0.456 | 0.45 | 0.41 | 0.447 | 83.5729
D. Other Production
E. Production of Halocarbons and SF6
F. Consumption of Halocarbons and SF6
G. Other | NA | NA | NA | NA | NA | NA | 0
3. Solvent and Other Product Use
4. Agriculture | 90.9653 | 89.5408 | 90.5392 | 89.5306 | 88.5112 | 88.2935 | -13.6737
A. Enteric Fermentation | 78.5881 | 77.5287 | 77.89 | 76.5698 | 75.5643 | 75.0785 | -17.7992
B. Manure Management | 12.3772 | 12.0122 | 12.6492 | 12.9608 | 12.9468 | 13.2151 | 20.7575
C. Rice Cultivation | NO | NO | NO | NO | NO | NO | 0
D. Agricultural Soils | NO | NO | NO | NO | NE | NE | 0
E. Prescribed Burning of Savannas | NO | NO | NO | NO | NO | NO | 0
F. Field Burning of Agricultural Residues | NE,NO | NE,NO | NE,NO | NE,NO | NE,NO | NE,NO | 0
G. Other | NO | NO | NO | NO | NO | NO | 0
5. Land Use, Land-Use Change and Forestry | 0.43662 | 0.58174 | 0.63189 | 0.54424 | 0.37035 | 0.51602 | -27.3415
A. Forest Land | 0.10762 | 0.25574 | 0.29389 | 0.23224 | 0.073355 | 0.17302 | -58.3282
B. Cropland | NA,NE | NA,NE | NA,NE | NA,NE | NA,NE | NA,NE | 0
C. Grassland | NE,NO | NE,NO | NE,NO | NE,NO | NE,NO | NE,NO | 0
D. Wetlands | 0.329 | 0.326 | 0.338 | 0.312 | 0.297 | 0.343 | 16.2712
E. Settlements | NA,NE | NA,NE | NA,NE | NA,NE | NA,NE | NA,NE | 0
F. Other Land | IE,NA | IE,NA | IE,NA | IE,NA | IE,NA | IE,NA | 0
G. Other | NE | NE | NE | NE | NE | NE | 0
6. Waste | 149.2635 | 143.7825 | 133.5942 | 125.0603 | 118.7032 | 108.8657 | -40.2713
A. Solid Waste Disposal on Land | 140.7172 | 135.2137 | 124.7154 | 116.1357 | 109.6307 | 99.6382 | -42.7136
B. Waste-water Handling | 6.2678 | 6.1864 | 6.3923 | 6.3342 | 6.3781 | 6.2079 | -15.0849
C. Waste Incineration | NE | NE | NE | NE | IE | IE | 0
D. Other | 2.2785 | 2.3825 | 2.4864 | 2.5904 | 2.6944 | 3.0196 | 194.1994
7. Other (as specified in Summary 1.A) | NA | NA | NA | NA | NA | NA | 0
Total CH4 emissions including CH4 from LULUCF | 257.5886 | 251.831 | 242.4441 | 233.0909 | 224.8517 | 214.8584 | -28.553
Total CH4 emissions excluding CH4 from LULUCF | 257.1519 | 251.2492 | 241.8122 | 232.5466 | 224.4813 | 214.3424 | -28.5559
Memo Items:
International Bunkers | 0.19966 | 0.17901 | 0.18375 | 0.18472 | 0.15505 | 0.15037 | -7.6522
Aviation | 0.0442 | 0.04 | 0.0274 | 0.0275 | 0.0355 | 0.0316 | 19.697
Marine | 0.15546 | 0.13901 | 0.15635 | 0.15722 | 0.11955 | 0.11877 | -12.9444
Multilateral Operations | NO | NO | NO | NO | NO | NO | 0
CO2 Emissions from Biomass
Note: All footnotes for this table are given at the end of the table on sheet 5.